## 技术规格
一级物资采购技术规格表
单位：江苏长江石油化工有限公司 |  |  |  |  | 竞价编号：CJSH2026-004
序号 | 物资名称 | 规格型号 | 计量 单位 | 数量 | 标准/技术要求
1 | 碳钢法兰闸阀 | Z41H-16C DN15 法兰为RF凸面，HG/T20592-2009,20#钢 | 只 | 1 | GB/T 12234-2019
2 | 碳钢法兰闸阀 | Z41H-16C DN20 法兰为RF凸面，HG/T20592-2009,20#钢 | 只 | 1 | GB/T 12234-2019
3 | 碳钢法兰闸阀 | Z41H-16C DN25 法兰为RF凸面，HG/T20592-2009,20#钢 | 只 | 1 | GB/T 12234-2019
4 | 碳钢法兰闸阀 | Z41H-16C DN32 法兰为RF凸面，HG/T20592-2009,20#钢 | 只 | 1 | GB/T 12234-2019
5 | 碳钢法兰闸阀 | Z41H-16C DN40 法兰为RF凸面，HG/T20592-2009,20#钢 | 只 | 1 | GB/T 12234-2019
6 | 碳钢法兰闸阀 | Z41H-16C DN50 法兰为RF凸面，HG/T20592-2009,20#钢 | 只 | 1 | GB/T 12234-2019
7 | 碳钢法兰闸阀 | Z41H-16C DN65 法兰为RF凸面，HG/T20592-2009,20#钢 | 只 | 1 | GB/T 12234-2019
8 | 碳钢法兰闸阀 | Z41H-16C DN80 法兰为RF凸面，HG/T20592-2009,20#钢 | 只 | 1 | GB/T 12234-2019
9 | 碳钢法兰闸阀 | Z41H-16C DN100 法兰为RF凸面，HG/T20592-2009,20#钢 | 只 | 1 | GB/T 12234-2019
10 | 碳钢法兰闸阀 | Z41H-16C DN125 法兰为RF凸面，HG/T20592-2009,20#钢 | 只 | 1 | GB/T 12234-2019
11 | 碳钢法兰闸阀 | Z41H-16C DN150 法兰为RF凸面，HG/T20592-2009,20#钢 | 只 | 1 | GB/T 12234-2019
12 | 碳钢法兰闸阀 | Z41H-16C DN200 法兰为RF凸面，HG/T20592-2009,20#钢 | 只 | 1 | GB/T 12234-2019
13 | 碳钢法兰闸阀 | Z41H-16C DN250 法兰为RF凸面，HG/T20592-2009,20#钢 | 只 | 1 | GB/T 12234-2019
14 | 碳钢法兰闸阀 | Z41H-16C DN300 法兰为RF凸面，HG/T20592-2009,20#钢 | 只 | 1 | GB/T 12234-2019
15 | 碳钢法兰闸阀 | Z41H-16C DN350 法兰为RF凸面，HG/T20592-2009,20#钢 | 只 | 1 | GB/T 12234-2019
16 | 碳钢法兰闸阀 | Z41H-25C DN100 法兰为RF凸面，HG/T20592-2009,20#钢 | 只 | 1 | GB/T 12234-2019
17 | 碳钢法兰闸阀 | Z41H-25C DN125 法兰为RF凸面，HG/T20592-2009,20#钢 | 只 | 1 | GB/T 12234-2019
18 | 碳钢法兰闸阀 | Z41H-25C DN150 法兰为RF凸面，HG/T20592-2009,20#钢 | 只 | 1 | GB/T 12234-2019
19 | 碳钢法兰闸阀 | Z41H-25C DN200 法兰为RF凸面，HG/T20592-2009,20#钢 | 只 | 1 | GB/T 12234-2019
20 | 碳钢法兰闸阀 | Z41H-25C DN250 法兰为RF凸面，HG/T20592-2009,20#钢 | 只 | 1 | GB/T 12234-2019
21 | 碳钢法兰闸阀 | Z41H-25C DN300 法兰为RF凸面，HG/T20592-2009,20#钢 | 只 | 1 | GB/T 12234-2019
22 | 碳钢法兰闸阀 | Z41H-25C DN350 法兰为RF凸面，HG/T20592-2009,20#钢 | 只 | 1 | GB/T 12234-2019
23 | 碳钢法兰闸阀 | Z41W-16C DN40 法兰为RF凸面，HG/T20592-2009,20#钢 | 只 | 1 | GB/T 12234-2019
24 | 碳钢法兰闸阀 | Z41W-16C DN20 法兰为RF凸面，HG/T20592-2009,20#钢 | 只 | 1 | GB/T 12234-2019
25 | 防爆电动碳钢闸阀 | 碳钢闸阀 DN200 16KG（阀体长度：400mm包括凹凸面）配防爆智能电动头 法兰为RF凸面，HG/T20592-2009,20#钢 | 只 | 1 | GB/T 24922-2010 GB/T 12234-2019
26 | 防爆电动碳钢闸阀 | 碳钢闸阀 DN250 16KG（阀体长度：445mm包括凹凸面）配防爆智能电动头 法兰为RF凸面，HG/T20592-2009,20#钢 | 只 | 1 | GB/T 24922-2010 GB/T 12234-2019
27 | 不锈钢承插焊仪表闸阀 | Z61W-63P DN15 法兰为RF凸面，HG/T20592-2009,304不锈钢 | 只 | 1 | GB/T 12234-2019
28 | 不锈钢304闸阀 | Z41H-16P DN15 法兰为RF凸面，HG/T20592-2009,304不锈钢 | 只 | 1 | GB/T 12234-2019
29 | 不锈钢304闸阀 | Z41H-16P DN20 法兰为RF凸面，HG/T20592-2009,304不锈钢 | 只 | 1 | GB/T 12234-2019
30 | 不锈钢304闸阀 | Z41H-16P DN25 法兰为RF凸面，HG/T20592-2009,304不锈钢 | 只 | 1 | GB/T 12234-2019
31 | 不锈钢304闸阀 | Z41H-16P DN32 法兰为RF凸面，HG/T20592-2009,304不锈钢 | 只 | 1 | GB/T 12234-2019
32 | 不锈钢304闸阀 | Z41H-16P DN40 法兰为RF凸面，HG/T20592-2009,304不锈钢 | 只 | 1 | GB/T 12234-2019
33 | 不锈钢304闸阀 | Z41H-16P DN50 法兰为RF凸面，HG/T20592-2009,304不锈钢 | 只 | 1 | GB/T 12234-2019
34 | 不锈钢304闸阀 | Z41H-16P DN65 法兰为RF凸面，HG/T20592-2009,304不锈钢 | 只 | 1 | GB/T 12234-2019
35 | 不锈钢304闸阀 | Z41H-16P DN80 法兰为RF凸面，HG/T20592-2009,304不锈钢 | 只 | 1 | GB/T 12234-2019
36 | 不锈钢304闸阀 | Z41H-16P DN100 法兰为RF凸面，HG/T20592-2009,304不锈钢 | 只 | 1 | GB/T 12234-2019
37 | 不锈钢304闸阀 | Z41H-16P DN125 法兰为RF凸面，HG/T20592-2009,304不锈钢 | 只 | 1 | GB/T 12234-2019
38 | 不锈钢304闸阀 | Z41H-16P DN150 法兰为RF凸面，HG/T20592-2009,304不锈钢 | 只 | 1 | GB/T 12234-2019
39 | 不锈钢304闸阀 | Z41H-16P DN200 法兰为RF凸面，HG/T20592-2009,304不锈钢 | 只 | 1 | GB/T 12234-2019
40 | 不锈钢304闸阀 | Z41H-16P DN250 法兰为RF凸面，HG/T20592-2009,304不锈钢 | 只 | 1 | GB/T 12234-2019
41 | 不锈钢304闸阀 | Z41H-16P DN300 法兰为RF凸面，HG/T20592-2009,304不锈钢 | 只 | 1 | GB/T 12234-2019
42 | 不锈钢304闸阀 | Z41H-16P DN350 法兰为RF凸面，HG/T20592-2009,304不锈钢 | 只 | 1 | GB/T 12234-2019
43 | 不锈钢304闸阀 | Z41H-25P DN100 法兰为RF凸面，HG/T20592-2009,304不锈钢 | 只 | 1 | GB/T 12234-2019
44 | 不锈钢304闸阀 | Z41H-25P DN125 法兰为RF凸面，HG/T20592-2009,304不锈钢 | 只 | 1 | GB/T 12234-2019
45 | 不锈钢304闸阀 | Z41H-25P DN150 法兰为RF凸面，HG/T20592-2009,304不锈钢 | 只 | 1 | GB/T 12234-2019
46 | 不锈钢304闸阀 | Z41H-25P DN200 法兰为RF凸面，HG/T20592-2009,304不锈钢 | 只 | 1 | GB/T 12234-2019
47 | 不锈钢304闸阀 | Z41H-25P DN250 法兰为RF凸面，HG/T20592-2009,304不锈钢 | 只 | 1 | GB/T 12234-2019
48 | 不锈钢304闸阀 | Z41H-25P DN300 法兰为RF凸面，HG/T20592-2009,304不锈钢 | 只 | 1 | GB/T 12234-2019
49 | 不锈钢304闸阀 | DN350 法兰为RF凸面，HG/T20592-2009,304不锈钢 | 只 | 1 | GB/T 12234-2019
50 | 碳钢闸阀 | Z41H-16c DN150 法兰为RF凸面，HG/T20592-2009,304不锈钢 | 只 | 1 | GB/T 12234-2019
51 | 碳钢双闸板闸阀 | DN200 Z44 法兰为RF凸面，HG/T20592-2009,20#钢 | 只 | 1 | GB/T 12234-2019
52 | 碳钢暗杆闸阀 | DN150 16公斤 法兰对法兰长度（不包括凹凸面）：265mm 法兰为RF凸面，HG/T20592-2009,球墨铸铁QT450 | 只 | 1 | GB/T 12234-2019
53 | 暗杆闸阀 | 型号：Z45X-16Q 法兰为RF凸面，HG/T20592-2009 （详细参数：软密封暗杆闸阀，DN100 16公斤 8孔 阀体材质：球墨铸铁QT450 阀体长度：法兰对法兰不含凹凸面22.6厘米） | 只 | 1 | GB/T 12234-2019
54 | 碳钢截止阀 | J41H-16C DN15 法兰为RF凸面，HG/T20592-2009,20#钢 | 只 | 1 | GB/T 12235-2007
55 | 碳钢截止阀 | J41H-16C DN20 法兰为RF凸面，HG/T20592-2009,20#钢 | 只 | 1 | GB/T 12235-2007
56 | 碳钢截止阀 | J41H-16C DN25 法兰为RF凸面，HG/T20592-2009,20#钢 | 只 | 1 | GB/T 12235-2007
57 | 碳钢截止阀 | J41H-16C DN32 法兰为RF凸面，HG/T20592-2009,20#钢 | 只 | 1 | GB/T 12235-2007
58 | 碳钢截止阀 | J41H-16C DN40 法兰为RF凸面，HG/T20592-2009,20#钢 | 只 | 1 | GB/T 12235-2007
59 | 碳钢截止阀 | J41H-16C DN50 法兰为RF凸面，HG/T20592-2009,20#钢 | 只 | 1 | GB/T 12235-2007
60 | 碳钢截止阀 | J41H-16C DN65 法兰为RF凸面，HG/T20592-2009,20#钢 | 只 | 1 | GB/T 12235-2007
61 | 碳钢截止阀 | J41H-16C DN80 法兰为RF凸面，HG/T20592-2009,20#钢 | 只 | 1 | GB/T 12235-2007
62 | 碳钢截止阀 | J41H-16C DN100 法兰为RF凸面，HG/T20592-2009,20#钢 | 只 | 1 | GB/T 12235-2007
63 | 不锈钢304截止阀 | J41H-16P DN15 法兰为RF凸面，HG/T20592-2009,304不锈钢 | 只 | 1 | GB/T 12235-2007
64 | 不锈钢304截止阀 | J41H-16P DN20 法兰为RF凸面，HG/T20592-2009,304不锈钢 | 只 | 1 | GB/T 12235-2007
65 | 不锈钢304截止阀 | J41H-16P DN25 法兰为RF凸面，HG/T20592-2009,304不锈钢 | 只 | 1 | GB/T 12235-2007
66 | 不锈钢304截止阀 | J41H-16P DN32 法兰为RF凸面，HG/T20592-2009,304不锈钢 | 只 | 1 | GB/T 12235-2007
67 | 不锈钢304截止阀 | J41H-16P DN40 法兰为RF凸面，HG/T20592-2009,304不锈钢 | 只 | 1 | GB/T 12235-2007
68 | 不锈钢304截止阀 | J41H-16P DN50 法兰为RF凸面，HG/T20592-2009,304不锈钢 | 只 | 1 | GB/T 12235-2007
69 | 不锈钢304截止阀 | J41H-16P DN65 法兰为RF凸面，HG/T20592-2009,304不锈钢 | 只 | 1 | GB/T 12235-2007
70 | 不锈钢304截止阀 | J41H-16P DN80 法兰为RF凸面，HG/T20592-2009,304不锈钢 | 只 | 1 | GB/T 12235-2007
71 | 不锈钢304截止阀 | J41H-16P DN100 法兰为RF凸面，HG/T20592-2009,304不锈钢 | 只 | 1 | GB/T 12235-2007
72 | 碳钢升降式止回阀 | H41H-16C DN15 法兰为RF凸面，HG/T20592-2009,20#钢 | 只 | 1 | GB/T 12233-2006
73 | 碳钢升降式止回阀 | H41H-16C DN20 法兰为RF凸面，HG/T20592-2009,20#钢 | 只 | 1 | GB/T 12233-2006
74 | 碳钢升降式止回阀 | H41H-16C DN25 法兰为RF凸面，HG/T20592-2009,20#钢 | 只 | 1 | GB/T 12233-2006
75 | 碳钢升降式止回阀 | H41H-16C DN32 法兰为RF凸面，HG/T20592-2009,20#钢 | 只 | 1 | GB/T 12233-2006
76 | 碳钢升降式止回阀 | H41H-16C DN40 法兰为RF凸面，HG/T20592-2009,20#钢 | 只 | 1 | GB/T 12233-2006
77 | 碳钢升降式止回阀 | H41H-16C DN50 法兰为RF凸面，HG/T20592-2009,20#钢 | 只 | 1 | GB/T 12233-2006
78 | 碳钢升降式止回阀 | H41H-16C DN65 法兰为RF凸面，HG/T20592-2009,20#钢 | 只 | 1 | GB/T 12233-2006
79 | 碳钢升降式止回阀 | H41H-16C DN80 法兰为RF凸面，HG/T20592-2009,20#钢 | 只 | 1 | GB/T 12233-2006
80 | 碳钢升降式止回阀 | H41H-16C DN100 法兰为RF凸面，HG/T20592-2009,20#钢 | 只 | 1 | GB/T 12233-2006
81 | 碳钢升降式止回阀 | H41H-16C DN125 法兰为RF凸面，HG/T20592-2009,20#钢 | 只 | 1 | GB/T 12233-2006
82 | 碳钢升降式止回阀 | H41H-16C DN150 法兰为RF凸面，HG/T20592-2009,20#钢 | 只 | 1 | GB/T 12233-2006
83 | 不锈钢304升降式止回阀 | H41H-16P DN15 法兰为RF凸面，HG/T20592-2009,304不锈钢 | 只 | 1 | GB/T 12235-2007
84 | 不锈钢304升降式止回阀 | H41H-16P DN20 法兰为RF凸面，HG/T20592-2009,304不锈钢 | 只 | 1 | GB/T 12235-2007
85 | 不锈钢304升降式止回阀 | H41H-16P DN25 法兰为RF凸面，HG/T20592-2009,304不锈钢 | 只 | 1 | GB/T 12235-2007
86 | 不锈钢304升降式止回阀 | H41H-16P DN32 法兰为RF凸面，HG/T20592-2009,304不锈钢 | 只 | 1 | GB/T 12235-2007
87 | 不锈钢304升降式止回阀 | H41H-16P DN40 法兰为RF凸面，HG/T20592-2009,304不锈钢 | 只 | 1 | GB/T 12235-2007
88 | 不锈钢304升降式止回阀 | H41H-16P DN50 法兰为RF凸面，HG/T20592-2009,304不锈钢 | 只 | 1 | GB/T 12235-2007
89 | 不锈钢304升降式止回阀 | H41H-16P DN65 法兰为RF凸面，HG/T20592-2009,304不锈钢 | 只 | 1 | GB/T 12235-2007
90 | 不锈钢304升降式止回阀 | H41H-16P DN80 法兰为RF凸面，HG/T20592-2009,304不锈钢 | 只 | 1 | GB/T 12235-2007
91 | 不锈钢304升降式止回阀 | H41H-16P DN100 法兰为RF凸面，HG/T20592-2009,304不锈钢 | 只 | 1 | GB/T 12235-2007
92 | 不锈钢304升降式止回阀 | H41H-16P DN125 法兰为RF凸面，HG/T20592-2009,304不锈钢 | 只 | 1 | GB/T 12235-2007
93 | 不锈钢304升降式止回阀 | H41H-16P DN150 法兰为RF凸面，HG/T20592-2009,304不锈钢 | 只 | 1 | GB/T 12235-2007
94 | 碳钢立式止回阀 | H42H-16C DN15 法兰为RF凸面，HG/T20592-2009,20#钢 | 只 | 1 | GB/T 12233-2006
95 | 碳钢立式止回阀 | H42H-16C DN20 法兰为RF凸面，HG/T20592-2009,20#钢 | 只 | 1 | GB/T 12233-2006
96 | 碳钢立式止回阀 | H42H-16C DN25 法兰为RF凸面，HG/T20592-2009,20#钢 | 只 | 1 | GB/T 12233-2006
97 | 碳钢立式止回阀 | H42H-16C DN32 法兰为RF凸面，HG/T20592-2009,20#钢 | 只 | 1 | GB/T 12233-2006
98 | 碳钢立式止回阀 | H42H-16C DN40 法兰为RF凸面，HG/T20592-2009,20#钢 | 只 | 1 | GB/T 12233-2006
99 | 碳钢立式止回阀 | H42H-16C DN50 法兰为RF凸面，HG/T20592-2009,20#钢 | 只 | 1 | GB/T 12233-2006
100 | 碳钢立式止回阀 | H42H-16C DN65 法兰为RF凸面，HG/T20592-2009,20#钢 | 只 | 1 | GB/T 12233-2006
101 | 碳钢立式止回阀 | H42H-16C DN80 法兰为RF凸面，HG/T20592-2009,20#钢 | 只 | 1 | GB/T 12233-2006
102 | 碳钢立式止回阀 | H42H-16C DN100 法兰为RF凸面，HG/T20592-2009,20#钢 | 只 | 1 | GB/T 12233-2006
103 | 碳钢立式止回阀 | H42H-16C DN125 法兰为RF凸面，HG/T20592-2009,20#钢 | 只 | 1 | GB/T 12233-2006
104 | 碳钢立式止回阀 | H42H-16C DN150 法兰为RF凸面，HG/T20592-2009,20#钢 | 只 | 1 | GB/T 12233-2006
105 | 不锈钢304立式止回阀 | H42H-16P DN15 法兰为RF凸面，HG/T20592-2009,304不锈钢 | 只 | 1 | GB/T 12235-2007
106 | 不锈钢304立式止回阀 | H42H-16P DN20 法兰为RF凸面，HG/T20592-2009,304不锈钢 | 只 | 1 | GB/T 12235-2007
107 | 不锈钢304立式止回阀 | H42H-16P DN25 法兰为RF凸面，HG/T20592-2009,304不锈钢 | 只 | 1 | GB/T 12235-2007
108 | 不锈钢304立式止回阀 | H42H-16P DN32 法兰为RF凸面，HG/T20592-2009,304不锈钢 | 只 | 1 | GB/T 12235-2007
109 | 不锈钢304立式止回阀 | H42H-16P DN40 法兰为RF凸面，HG/T20592-2009,304不锈钢 | 只 | 1 | GB/T 12235-2007
110 | 不锈钢304立式止回阀 | H42H-16P DN50 法兰为RF凸面，HG/T20592-2009,304不锈钢 | 只 | 1 | GB/T 12235-2007
111 | 不锈钢304立式止回阀 | H42H-16P DN65 法兰为RF凸面，HG/T20592-2009,304不锈钢 | 只 | 1 | GB/T 12235-2007
112 | 不锈钢304立式止回阀 | H42H-16P DN80 法兰为RF凸面，HG/T20592-2009,304不锈钢 | 只 | 1 | GB/T 12235-2007
113 | 不锈钢304立式止回阀 | H42H-16P DN100 法兰为RF凸面，HG/T20592-2009,304不锈钢 | 只 | 1 | GB/T 12235-2007
114 | 不锈钢304立式止回阀 | H42H-16P DN125 法兰为RF凸面，HG/T20592-2009,304不锈钢 | 只 | 1 | GB/T 12235-2007
115 | 不锈钢304立式止回阀 | H42H-16P DN150 法兰为RF凸面，HG/T20592-2009,304不锈钢 | 只 | 1 | GB/T 12235-2007
116 | 对夹式止回阀 | DN40 PN16 GB/T13932-2018 20#钢 | 只 | 1 | GB/T 12233-2006
117 | 对夹式止回阀 | DN50 PN16 GB/T13932-2018 20#钢 | 只 | 1 | GB/T 12233-2006
118 | 碳钢旋启式止回阀 | H44H-16C DN15 法兰为RF凸面，HG/T20592-2009,20#钢 | 只 | 1 | GB/T 12236-2008
119 | 碳钢旋启式止回阀 | H44H-16C DN20 法兰为RF凸面，HG/T20592-2009,20#钢 | 只 | 1 | GB/T 12236-2008
120 | 碳钢旋启式止回阀 | H44H-16C DN25 法兰为RF凸面，HG/T20592-2009,20#钢 | 只 | 1 | GB/T 12236-2008
121 | 碳钢旋启式止回阀 | H44H-16C DN32 法兰为RF凸面，HG/T20592-2009,20#钢 | 只 | 1 | GB/T 12236-2008
122 | 碳钢旋启式止回阀 | H44H-16C DN40 法兰为RF凸面，HG/T20592-2009,20#钢 | 只 | 1 | GB/T 12236-2008
123 | 碳钢旋启式止回阀 | H44H-16C DN50 法兰为RF凸面，HG/T20592-2009,20#钢 | 只 | 1 | GB/T 12236-2008
124 | 碳钢旋启式止回阀 | H44H-16C DN65 法兰为RF凸面，HG/T20592-2009,20#钢 | 只 | 1 | GB/T 12236-2008
125 | 碳钢旋启式止回阀 | H44H-16C DN80 法兰为RF凸面，HG/T20592-2009,20#钢 | 只 | 1 | GB/T 12236-2008
126 | 碳钢旋启式止回阀 | H44H-16C DN100 法兰为RF凸面，HG/T20592-2009,20#钢 | 只 | 1 | GB/T 12236-2008
127 | 碳钢旋启式止回阀 | H44H-16C DN125 法兰为RF凸面，HG/T20592-2009,20#钢 | 只 | 1 | GB/T 12236-2008
128 | 碳钢旋启式止回阀 | H44H-16C DN150 法兰为RF凸面，HG/T20592-2009,20#钢 | 只 | 1 | GB/T 12236-2008
129 | 不锈钢304旋启式止回阀 | H44H-16P DN15 法兰为RF凸面，HG/T20592-2009,304不锈钢 | 只 | 1 | GB/T 12236-2008
130 | 不锈钢304旋启式止回阀 | H44H-16P DN20 法兰为RF凸面，HG/T20592-2009,304不锈钢 | 只 | 1 | GB/T 12236-2008
131 | 不锈钢304旋启式止回阀 | H44H-16P DN25 法兰为RF凸面，HG/T20592-2009,304不锈钢 | 只 | 1 | GB/T 12236-2008
132 | 不锈钢304旋启式止回阀 | H44H-16P DN32 法兰为RF凸面，HG/T20592-2009,304不锈钢 | 只 | 1 | GB/T 12236-2008
133 | 不锈钢304旋启式止回阀 | H44H-16P DN40 法兰为RF凸面，HG/T20592-2009,304不锈钢 | 只 | 1 | GB/T 12236-2008
134 | 不锈钢304旋启式止回阀 | H44H-16P DN50 法兰为RF凸面，HG/T20592-2009,304不锈钢 | 只 | 1 | GB/T 12236-2008
135 | 不锈钢304旋启式止回阀 | H44H-16P DN65 法兰为RF凸面，HG/T20592-2009,304不锈钢 | 只 | 1 | GB/T 12236-2008
136 | 不锈钢304旋启式止回阀 | H44H-16P DN80 法兰为RF凸面，HG/T20592-2009,304不锈钢 | 只 | 1 | GB/T 12236-2008
137 | 不锈钢304旋启式止回阀 | H44H-16P DN100 法兰为RF凸面，HG/T20592-2009,304不锈钢 | 只 | 1 | GB/T 12236-2008
138 | 不锈钢304旋启式止回阀 | H44H-16P DN125 法兰为RF凸面，HG/T20592-2009,304不锈钢 | 只 | 1 | GB/T 12236-2008
139 | 不锈钢304旋启式止回阀 | H44H-16P DN150 法兰为RF凸面，HG/T20592-2009,304不锈钢 | 只 | 1 | GB/T 12236-2008
140 | 微阻缓闭止回阀 | HH49X-25C DN250 法兰为RF凸面，HG/T20592-2009,20#钢 | 只 | 1 | JB/T 7749-2012
141 | 铸铁底阀止回阀 | HH49X-25C DN50（带法兰）法兰为RF凸面，HG/T20592-2009，铸铁 | 只 | 1 | GB/T 13932-2016
142 | 单向止回阀 | HH49X-25C DN50（带法兰）法兰为RF凸面，HG/T20592-2009，20#钢 | 只 | 1 | GB/T 12233-2006
143 | 碳钢球阀 | Q41F-16C DN15 法兰为RF凸面，HG/T20592-2009,20#钢 | 只 | 1 | GB/T 12237-2021
144 | 碳钢球阀 | Q41F-16C DN20 法兰为RF凸面，HG/T20592-2009,20#钢 | 只 | 1 | GB/T 12237-2021
145 | 碳钢球阀 | Q41F-16C DN25 法兰为RF凸面，HG/T20592-2009,20#钢 | 只 | 1 | GB/T 12237-2021
146 | 碳钢球阀 | Q41F-16C DN32 法兰为RF凸面，HG/T20592-2009,20#钢 | 只 | 1 | GB/T 12237-2021
147 | 碳钢球阀 | Q41F-16C DN40 法兰为RF凸面，HG/T20592-2009,20#钢 | 只 | 1 | GB/T 12237-2021
148 | 碳钢球阀 | Q41F-16C DN50 法兰为RF凸面，HG/T20592-2009,20#钢 | 只 | 1 | GB/T 12237-2021
149 | 碳钢球阀 | Q41F-16C DN65 法兰为RF凸面，HG/T20592-2009,20#钢 | 只 | 1 | GB/T 12237-2021
150 | 碳钢球阀 | Q41F-16C DN80 法兰为RF凸面，HG/T20592-2009,20#钢 | 只 | 1 | GB/T 12237-2021
151 | 碳钢球阀 | Q41F-16C DN100 法兰为RF凸面，HG/T20592-2009,20#钢 | 只 | 1 | GB/T 12237-2021
152 | 碳钢球阀 | Q41F-16C DN125 法兰为RF凸面，HG/T20592-2009,20#钢 | 只 | 1 | GB/T 12237-2021
153 | 碳钢球阀 | Q41F-16C DN150 法兰为RF凸面，HG/T20592-2009,20#钢 | 只 | 1 | GB/T 12237-2021
154 | 碳钢球阀 | Q41F-16C DN200 法兰为RF凸面，HG/T20592-2009,20#钢 | 只 | 1 | GB/T 12237-2021
155 | 碳钢球阀 | Q41F-16C DN250 法兰为RF凸面，HG/T20592-2009,20#钢 | 只 | 1 | GB/T 12237-2021
156 | 碳钢球阀 | Q41F-16C DN300 法兰为RF凸面，HG/T20592-2009,20#钢 | 只 | 1 | GB/T 12237-2021
157 | 碳钢球阀 | Q41F-25C DN100 法兰为RF凸面，HG/T20592-2009,20#钢 | 只 | 1 | GB/T 12237-2021
158 | 碳钢球阀 | Q41F-25C DN125 法兰为RF凸面，HG/T20592-2009,20#钢 | 只 | 1 | GB/T 12237-2021
159 | 碳钢球阀 | Q41F-25C DN150 法兰为RF凸面，HG/T20592-2009,20#钢 | 只 | 1 | GB/T 12237-2021
160 | 碳钢球阀 | Q41F-25C DN200 法兰为RF凸面，HG/T20592-2009,20#钢 | 只 | 1 | GB/T 12237-2021
161 | 碳钢球阀 | Q41F-25C DN250 法兰为RF凸面，HG/T20592-2009,20#钢 | 只 | 1 | GB/T 12237-2021
162 | 碳钢球阀 | Q41F-25C DN300 法兰为RF凸面，HG/T20592-2009,20#钢 | 只 | 1 | GB/T 12237-2021
163 | 不锈钢304球阀 | Q41F-16P DN15 法兰为RF凸面，HG/T20592-2009,304不锈钢 | 只 | 1 | GB/T 12237-2021
164 | 不锈钢304球阀 | Q41F-16P DN20 法兰为RF凸面，HG/T20592-2009,304不锈钢 | 只 | 1 | GB/T 12237-2021
165 | 不锈钢304球阀 | Q41F-16P DN25 法兰为RF凸面，HG/T20592-2009,304不锈钢 | 只 | 1 | GB/T 12237-2021
166 | 不锈钢304球阀 | Q41F-16P DN32 法兰为RF凸面，HG/T20592-2009,304不锈钢 | 只 | 1 | GB/T 12237-2021
167 | 不锈钢304球阀 | Q41F-16P DN40 法兰为RF凸面，HG/T20592-2009,304不锈钢 | 只 | 1 | GB/T 12237-2021
168 | 不锈钢304球阀 | Q41F-16P DN50 法兰为RF凸面，HG/T20592-2009,304不锈钢 | 只 | 1 | GB/T 12237-2021
169 | 不锈钢304球阀 | Q41F-16P DN65 法兰为RF凸面，HG/T20592-2009,304不锈钢 | 只 | 1 | GB/T 12237-2021
170 | 不锈钢304球阀 | Q41F-16P DN80 法兰为RF凸面，HG/T20592-2009,304不锈钢 | 只 | 1 | GB/T 12237-2021
171 | 不锈钢304球阀 | Q41F-16P DN100 法兰为RF凸面，HG/T20592-2009,304不锈钢 | 只 | 1 | GB/T 12237-2021
172 | 不锈钢304球阀 | Q41F-16P DN125 法兰为RF凸面，HG/T20592-2009,304不锈钢 | 只 | 1 | GB/T 12237-2021
173 | 不锈钢304球阀 | Q41F-16P DN150 法兰为RF凸面，HG/T20592-2009,304不锈钢 | 只 | 1 | GB/T 12237-2021
174 | 不锈钢304球阀 | Q41F-16P DN200 法兰为RF凸面，HG/T20592-2009,304不锈钢 | 只 | 1 | GB/T 12237-2021
175 | 不锈钢304球阀 | Q41F-16P DN250 法兰为RF凸面，HG/T20592-2009,304不锈钢 | 只 | 1 | GB/T 12237-2021
176 | 不锈钢304球阀 | Q41F-16P DN300 法兰为RF凸面，HG/T20592-2009,304不锈钢 | 只 | 1 | GB/T 12237-2021
177 | 不锈钢304球阀 | Q41F-25P DN100 法兰为RF凸面，HG/T20592-2009,304不锈钢 | 只 | 1 | GB/T 12237-2021
178 | 不锈钢304球阀 | Q41F-25P DN125 法兰为RF凸面，HG/T20592-2009,304不锈钢 | 只 | 1 | GB/T 12237-2021
179 | 不锈钢304球阀 | Q41F-25P DN150 法兰为RF凸面，HG/T20592-2009,304不锈钢 | 只 | 1 | GB/T 12237-2021
180 | 不锈钢304球阀 | Q41F-25P DN200 法兰为RF凸面，HG/T20592-2009,304不锈钢 | 只 | 1 | GB/T 12237-2021
181 | 不锈钢304球阀 | Q41F-25P DN250 法兰为RF凸面，HG/T20592-2009,304不锈钢 | 只 | 1 | GB/T 12237-2021
182 | 不锈钢304球阀 | Q41F-25P DN300 法兰为RF凸面，HG/T20592-2009,304不锈钢 | 只 | 1 | GB/T 12237-2021
183 | 涡轮蜗杆球阀 | Q347F-25C DN200 法兰为RF凸面，HG/T20592-2009,20#钢 | 只 | 1 | GB/T 12237-2021
184 | 涡轮蜗杆球阀 | Q347F-25C DN250 法兰为RF凸面，HG/T20592-2009,20#钢 | 只 | 1 | GB/T 12237-2021
185 | 涡轮蜗杆球阀 | Q347F-25P DN200 法兰为RF凸面，HG/T20592-2009,304不锈钢 | 只 | 1 | GB/T 12237-2021
186 | 涡轮蜗杆球阀 | Q347F-25P DN250 法兰为RF凸面，HG/T20592-2009,304不锈钢 | 只 | 1 | GB/T 12237-2021
187 | 浮动式全通径球阀 | FQ41F-25P HG/T20592-2009,304不锈钢 | 只 | 1 | GB/T 12237-2021
188 | 对夹硬密封蝶阀 | D373H-16C DN50 HG/T20592-2009,20#钢 | 只 | 1 | GB/T 12238-2008
189 | 对夹硬密封蝶阀 | D373H-16C DN65 HG/T20592-2009,20#钢 | 只 | 1 | GB/T 12238-2008
190 | 对夹硬密封蝶阀 | D373H-16C DN80 HG/T20592-2009,20#钢 | 只 | 1 | GB/T 12238-2008
191 | 对夹硬密封蝶阀 | D373H-16C DN100 HG/T20592-2009,20#钢 | 只 | 1 | GB/T 12238-2008
192 | 对夹硬密封蝶阀 | D373H-16C DN125 HG/T20592-2009,20#钢 | 只 | 1 | GB/T 12238-2008
193 | 对夹硬密封蝶阀 | D373H-16C DN150 HG/T20592-2009,20#钢 | 只 | 1 | GB/T 12238-2008
194 | 对夹硬密封蝶阀 | D373H-16C DN200 HG/T20592-2009,20#钢 | 只 | 1 | GB/T 12238-2008
195 | 对夹硬密封蝶阀 | D373H-16C DN250 HG/T20592-2009,20#钢 | 只 | 1 | GB/T 12238-2008
196 | 对夹硬密封蝶阀 （阀板不锈钢） | D373H-16C DN50 HG/T20592-2009,304不锈钢 | 只 | 1 | GB/T 12238-2008
197 | 对夹硬密封蝶阀 （阀板不锈钢） | D373H-16C DN65 HG/T20592-2009,304不锈钢 | 只 | 1 | GB/T 12238-2008
198 | 对夹硬密封蝶阀 （阀板不锈钢） | D373H-16C DN80 HG/T20592-2009,304不锈钢 | 只 | 1 | GB/T 12238-2008
199 | 对夹硬密封蝶阀 （阀板不锈钢） | D373H-16C DN100 HG/T20592-2009,304不锈钢 | 只 | 1 | GB/T 12238-2008
200 | 对夹硬密封蝶阀 （阀板不锈钢） | D373H-16C DN125 HG/T20592-2009,304不锈钢 | 只 | 1 | GB/T 12238-2008
201 | 对夹硬密封蝶阀 （阀板不锈钢） | D373H-16C DN150 HG/T20592-2009,304不锈钢 | 只 | 1 | GB/T 12238-2008
202 | 对夹硬密封蝶阀 （阀板不锈钢） | D373H-16C DN200 HG/T20592-2009,304不锈钢 | 只 | 1 | GB/T 12238-2008
203 | 对夹硬密封蝶阀 （阀板不锈钢） | D373H-16C DN250 HG/T20592-2009,304不锈钢 | 只 | 1 | GB/T 12238-2008
204 | 法兰硬密封蝶阀 | D343H-16C DN50 法兰为RF凸面，HG/T20592-2009,20#钢 | 只 | 1 | GB/T 12238-2008
205 | 法兰硬密封蝶阀 | D343H-16C DN65 法兰为RF凸面，HG/T20592-2009,20#钢 | 只 | 1 | GB/T 12238-2008
206 | 法兰硬密封蝶阀 | D343H-16C DN80 法兰为RF凸面，HG/T20592-2009,20#钢 | 只 | 1 | GB/T 12238-2008
207 | 法兰硬密封蝶阀 | D343H-16C DN100 法兰为RF凸面，HG/T20592-2009,20#钢 | 只 | 1 | GB/T 12238-2008
208 | 法兰硬密封蝶阀 | D343H-16C DN125 法兰为RF凸面，HG/T20592-2009,20#钢 | 只 | 1 | GB/T 12238-2008
209 | 法兰硬密封蝶阀 | D343H-16C DN150 法兰为RF凸面，HG/T20592-2009,20#钢 | 只 | 1 | GB/T 12238-2008
210 | 法兰硬密封蝶阀 | D343H-16C DN200 法兰为RF凸面，HG/T20592-2009,20#钢 | 只 | 1 | GB/T 12238-2008
211 | 法兰硬密封蝶阀 | D343H-16C DN250 法兰为RF凸面，HG/T20592-2009,20#钢 | 只 | 1 | GB/T 12238-2008
212 | 法兰硬密封蝶阀 | D343H-16C DN300 法兰为RF凸面，HG/T20592-2009,20#钢 | 只 | 1 | GB/T 12238-2008
213 | 法兰硬密封蝶阀 | D343H-16C DN350 法兰为RF凸面，HG/T20592-2009,20#钢 | 只 | 1 | GB/T 12238-2008
214 | 法兰硬密封蝶阀 （阀板不锈钢） | D343H-16C DN50 法兰为RF凸面，HG/T20592-2009,304不锈钢 | 只 | 1 | GB/T 12238-2008
215 | 法兰硬密封蝶阀 （阀板不锈钢） | D343H-16C DN65 法兰为RF凸面，HG/T20592-2009,304不锈钢 | 只 | 1 | GB/T 12238-2008
216 | 法兰硬密封蝶阀 （阀板不锈钢） | D343H-16C DN80 法兰为RF凸面，HG/T20592-2009,304不锈钢 | 只 | 1 | GB/T 12238-2008
217 | 法兰硬密封蝶阀 （阀板不锈钢） | D343H-16C DN100 法兰为RF凸面，HG/T20592-2009,304不锈钢 | 只 | 1 | GB/T 12238-2008
218 | 法兰硬密封蝶阀 （阀板不锈钢） | D343H-16C DN125 法兰为RF凸面，HG/T20592-2009,304不锈钢 | 只 | 1 | GB/T 12238-2008
219 | 法兰硬密封蝶阀 （阀板不锈钢） | D343H-16C DN150 法兰为RF凸面，HG/T20592-2009,304不锈钢 | 只 | 1 | GB/T 12238-2008
220 | 法兰硬密封蝶阀 （阀板不锈钢） | D343H-16C DN200 法兰为RF凸面，HG/T20592-2009,304不锈钢 | 只 | 1 | GB/T 12238-2008
221 | 法兰硬密封蝶阀 （阀板不锈钢） | D343H-16C DN250 法兰为RF凸面，HG/T20592-2009,304不锈钢 | 只 | 1 | GB/T 12238-2008
222 | 法兰硬密封蝶阀 （阀板不锈钢） | D343H-16C DN300 法兰为RF凸面，HG/T20592-2009,304不锈钢 | 只 | 1 | GB/T 12238-2008
223 | 法兰硬密封蝶阀 （阀板不锈钢） | D343H-16C DN350 法兰为RF凸面，HG/T20592-2009,304不锈钢 | 只 | 1 | GB/T 12238-2008
224 | 对夹软密封蝶阀 | D371X-16C DN50 HG/T20592-2009,20#钢 | 只 | 1 | GB/T 12238-2008
225 | 对夹软密封蝶阀 | D371X-16C DN65 HG/T20592-2009,20#钢 | 只 | 1 | GB/T 12238-2008
226 | 对夹软密封蝶阀 | D371X-16C DN80 HG/T20592-2009,20#钢 | 只 | 1 | GB/T 12238-2008
227 | 对夹软密封蝶阀 | D371X-16C DN100 HG/T20592-2009,20#钢 | 只 | 1 | GB/T 12238-2008
228 | 对夹软密封蝶阀 | D371X-16C DN125 HG/T20592-2009,20#钢 | 只 | 1 | GB/T 12238-2008
229 | 对夹软密封蝶阀 | D371X-16C DN150 HG/T20592-2009,20#钢 | 只 | 1 | GB/T 12238-2008
230 | 对夹软密封蝶阀 | D371X-16C DN200 HG/T20592-2009,20#钢 | 只 | 1 | GB/T 12238-2008
231 | 对夹软密封蝶阀 | D371X-16C DN250 HG/T20592-2009,20#钢 | 只 | 1 | GB/T 12238-2008
232 | 对夹软密封蝶阀 （阀板不锈钢） | D371X-16C DN50 HG/T20592-2009,304不锈钢 | 只 | 1 | GB/T 12238-2008
233 | 对夹软密封蝶阀 （阀板不锈钢） | D371X-16C DN65 HG/T20592-2009,304不锈钢 | 只 | 1 | GB/T 12238-2008
234 | 对夹软密封蝶阀 （阀板不锈钢） | D371X-16C DN80 HG/T20592-2009,304不锈钢 | 只 | 1 | GB/T 12238-2008
235 | 对夹软密封蝶阀 （阀板不锈钢） | D371X-16C DN100 HG/T20592-2009,304不锈钢 | 只 | 1 | GB/T 12238-2008
236 | 对夹软密封蝶阀 （阀板不锈钢） | D371X-16C DN125 HG/T20592-2009,304不锈钢 | 只 | 1 | GB/T 12238-2008
237 | 对夹软密封蝶阀 （阀板不锈钢） | D371X-16C DN150 HG/T20592-2009,304不锈钢 | 只 | 1 | GB/T 12238-2008
238 | 对夹软密封蝶阀 （阀板不锈钢） | D371X-16C DN200 HG/T20592-2009,304不锈钢 | 只 | 1 | GB/T 12238-2008
239 | 对夹软密封蝶阀 （阀板不锈钢） | D371X-16C DN250 HG/T20592-2009,304不锈钢 | 只 | 1 | GB/T 12238-2008
240 | 气动蝶阀 | 对夹式碳钢蝶阀 DN50 16公斤 HG/T20592-2009,20#钢 包含执行机构 | 只 | 1 | GB/T 12238-2008
241 | 气动蝶阀 | 对夹式碳钢蝶阀 DN100 16公斤HG/T20592-2009,20#钢 包含执行机构 | 只 | 1 | GB/T 12238-2008
242 | 防爆电动对夹式蝶阀 | 对夹式碳钢蝶阀 DN50 16公斤配防爆电动执行机构 HG/T20592-2009,20#钢 | 只 | 1 | GB/T 12238-2008
243 | 法兰软密封蝶阀 | D341X-16C DN50 法兰为RF凸面，HG/T20592-2009,20#钢 | 只 | 1 | GB/T 12238-2008
244 | 法兰软密封蝶阀 | D341X-16C DN65 法兰为RF凸面，HG/T20592-2009,20#钢 | 只 | 1 | GB/T 12238-2008
245 | 法兰软密封蝶阀 | D341X-16C DN80 法兰为RF凸面，HG/T20592-2009,20#钢 | 只 | 1 | GB/T 12238-2008
246 | 法兰软密封蝶阀 | D341X-16C DN100 法兰为RF凸面，HG/T20592-2009,20#钢 | 只 | 1 | GB/T 12238-2008
247 | 法兰软密封蝶阀 | D341X-16C DN125 法兰为RF凸面，HG/T20592-2009,20#钢 | 只 | 1 | GB/T 12238-2008
248 | 法兰软密封蝶阀 | D341X-16C DN150 法兰为RF凸面，HG/T20592-2009,20#钢 | 只 | 1 | GB/T 12238-2008
249 | 法兰软密封蝶阀 | D341X-16C DN200 法兰为RF凸面，HG/T20592-2009,20#钢 | 只 | 1 | GB/T 12238-2008
250 | 法兰软密封蝶阀 | D341X-16C DN250 法兰为RF凸面，HG/T20592-2009,20#钢 | 只 | 1 | GB/T 12238-2008
251 | 法兰软密封蝶阀 | D341X-16C DN300 法兰为RF凸面，HG/T20592-2009,20#钢 | 只 | 1 | GB/T 12238-2008
252 | 法兰软密封蝶阀 | D341X-16C DN350 法兰为RF凸面，HG/T20592-2009,20#钢 | 只 | 1 | GB/T 12238-2008
253 | 法兰软密封蝶阀 （阀板不锈钢） | D341X-16C DN50 法兰为RF凸面，HG/T20592-2009,304不锈钢 | 只 | 1 | GB/T 12238-2008
254 | 法兰软密封蝶阀 （阀板不锈钢） | D341X-16C DN65 法兰为RF凸面，HG/T20592-2009,304不锈钢 | 只 | 1 | GB/T 12238-2008
255 | 法兰软密封蝶阀 （阀板不锈钢） | D341X-16C DN80 法兰为RF凸面，HG/T20592-2009,304不锈钢 | 只 | 1 | GB/T 12238-2008
256 | 法兰软密封蝶阀 （阀板不锈钢） | D341X-16C DN100 法兰为RF凸面，HG/T20592-2009,304不锈钢 | 只 | 1 | GB/T 12238-2008
257 | 法兰软密封蝶阀 （阀板不锈钢） | D341X-16C DN125 法兰为RF凸面，HG/T20592-2009,304不锈钢 | 只 | 1 | GB/T 12238-2008
258 | 法兰软密封蝶阀 （阀板不锈钢） | D341X-16C DN150 法兰为RF凸面，HG/T20592-2009,304不锈钢 | 只 | 1 | GB/T 12238-2008
259 | 法兰软密封蝶阀 （阀板不锈钢） | D341X-16C DN200 法兰为RF凸面，HG/T20592-2009,304不锈钢 | 只 | 1 | GB/T 12238-2008
260 | 法兰软密封蝶阀 （阀板不锈钢） | D341X-16C DN250 法兰为RF凸面，HG/T20592-2009,304不锈钢 | 只 | 1 | GB/T 12238-2008
261 | 法兰软密封蝶阀 （阀板不锈钢） | D341X-16C DN300 法兰为RF凸面，HG/T20592-2009,304不锈钢 | 只 | 1 | GB/T 12238-2008
262 | 法兰软密封蝶阀 （阀板不锈钢） | D341X-16C DN350 法兰为RF凸面，HG/T20592-2009,304不锈钢 | 只 | 1 | GB/T 12238-2008
263 | 法兰式涡轮蜗杆蝶阀 | D343H-16C DN65 法兰为RF凸面，HG/T20592-2009，20#钢 | 只 | 1 | GB/T 12238-2008
264 | 法兰式涡轮蜗杆蝶阀（阀板不锈钢） | D343H-16C DN65 法兰为RF凸面，HG/T20592-2009，304不锈钢 | 只 | 1 | GB/T 12238-2008
265 | 法兰式涡轮蜗杆蝶阀 | D343H-25C DN200 法兰为RF凸面，HG/T20592-2009，20#钢 | 只 | 1 | GB/T 12238-2008
266 | 法兰式涡轮蜗杆蝶阀 | D343H-25C DN250 法兰为RF凸面，HG/T20592-2009，20#钢 | 只 | 1 | GB/T 12238-2008
267 | 法兰式涡轮蜗杆蝶阀 | D343H-25C DN300 法兰为RF凸面，HG/T20592-2009，20#钢 | 只 | 1 | GB/T 12238-2008
268 | 法兰式涡轮蜗杆蝶阀（阀板不锈钢） | D343H-25CDN200 法兰为RF凸面，HG/T20592-2009，20#钢 | 只 | 1 | GB/T 12238-2008
269 | 法兰式涡轮蜗杆蝶阀（阀板不锈钢） | D343H-25C DN250 法兰为RF凸面，HG/T20592-2009，20#钢 | 只 | 1 | GB/T 12238-2008
270 | 法兰式电动蝶阀阀体 | D943H-25C-DN200 法兰为RF凸面，HG/T20592-2009，20#钢 | 只 | 1 | GB/T 12238-2008
271 | 法兰式电动蝶阀阀体 | D943H-16C DN50 16kg 法兰为RF凸面，HG/T20592-2009，20#钢 | 只 | 1 | GB/T 12238-2008
272 | 法兰式电动蝶阀阀体 | D943H-16C DN100 25kg 法兰为RF凸面，HG/T20592-2009，20#钢 | 只 | 1 | GB/T 12238-2008
273 | 法兰式电动蝶阀阀体 | D943H-16C DN150 16kg 法兰为RF凸面，HG/T20592-2009，20#钢 | 只 | 1 | GB/T 12238-2008
274 | 法兰式电动蝶阀阀体 | D943H-16C DN200 16kg 法兰为RF凸面，HG/T20592-2009，20#钢 | 只 | 1 | GB/T 12238-2008
275 | 法兰式电动蝶阀 | D943H-16C DN150 配相应智能电动头 法兰为RF凸面，HG/T20592-2009，20#钢 | 只 | 1 | GB/T 12238-2008
276 | 法兰式电动蝶阀 | D943H-16C DN50配相应智能电动头 法兰为RF凸面，HG/T20592-2009，20#钢 | 只 | 1 | GB/T 12238-2008
277 | 电动执行机构 | Q941F-25C DN300 阀门扭矩2900N/m 输出扭矩2900N/m 角行程 开关型 防爆等级：EXDII BT4防护等级：IP68 需上门测量 | 台 | 1 | GB 30439
278 | 电动执行机构 | Q941F-16C DN150 阀门扭矩800N/m 输出扭矩800N/m 角行程 开关型 防爆等级：EXDII BT4防护等级：IP68 需上门测量 | 台 | 1 | GB 30439
279 | 半自动干式阀 | API800-3 CF8不锈钢 | 只 | 1 | 产品标准执行国家、行业、地方标准，无相关标准执行该企业标准以满足我公司要求。
280 | 干式阀 | API HT-EMCO铝合金 | 只 | 1 | HG/T21608
281 | 自动排气阀 | DN65 16KG 国标CARX复合式铸钢排气阀 | 只 | 1 | JB/T 13459-2018
282 | 铸铁底阀止回阀 | DN50 法兰式 HG/T20592-2009 铸铁材质 | 只 | 1 | GB/T 12236-2008
283 | 阻火单呼阀 | 铸铁 DN50 4.5KPa | 只 | 1 | GB 5908-2024
284 | 不锈钢全天候阻火呼吸阀 | 不锈钢DN200 呼出压力98Pa 吸入压力295Pa(呼吸阀法兰外径315mm，法兰螺孔中对中距离是280mm，螺孔是8孔*φ18） | 只 | 1 | GB 5908-2024
285 | 不锈钢紧急人孔 | 不锈钢带阻火DN500+1300pa -330pa | 只 | 1 | GB 5908-2024
286 | 氮封阀 | 316不锈钢，DN50, PN16RF,法兰连接，介质氮气，进口压力约0.6MPa,出口压力达到约500帕的时候氮封阀关闭，出口压力低于约300帕的时候打开进行补气。 | 只 | 1 | GB 50160-2018
287 | 不锈钢气动切断阀 | DN250 | 只 | 1 | GB/T 4213-2024
288 | 不锈钢弹簧式安全阀 | AHN42F-25P DN25 整定压力1.60MPa （带特检院的校验报告）阀体长度162mm（不包括法兰凹凸面的厚度） | 只 | 1 | GB/T 12243-2021
289 | 不锈钢弹簧式安全阀 | AHN42F-25P DN25 整定压力1.20MPa （带特检院的校验报告）阀体长度162mm（不包括法兰凹凸面的厚度） | 只 | 1 | GB/T 12243-2021
290 | 弹簧式安全阀 | A41H-16C DN25 带特检院的校验报告 | 只 | 1 | GB/T 12243-2021
291 | 排污泵 | ZW50-15-30B（配套防爆电机，防爆等级 EX d IIB T4,表面最高温度≤135℃）扬程30米 功率3KW 流量15m³/H 转速2900r/分 | 台 | 1 | JB/T 13241-2017
292 | 气动隔膜泵 | 型号：QBY-40(口径：40mm 流量：8.4m³/h 扬程：70米 | 台 | 1 | SH/T 3191-2017
293 | 齿轮泵 | 接口DN40，流量约10~13m³/h，配铜合金齿轮及防爆电机（防爆等级 EX d IIB T4,表面最高温度≤135℃） | 台 | 1 | GB/T 44045-2024
294 | 电动隔膜泵 | DBY3-40P 电机型号：YB3-90L-4；1.5KW；1390r/分（扬程：40m 流量：3.3m3/h）（配套防爆电机，防爆等级 EX d IIB T4,表面最高温度≤135℃） | 台 | 1 | GB/T 3836.1-2021
295 | 潜水电泵 | 50RMWQX15-70-7.5（配套防爆电机，防爆等级 EX d IIB T4,表面最高温度≤135℃） 电机功率：7.5KW 转速：3000r/min | 台 | 1 | GB/T 24674-2021
296 | 潜液泵 | HWQ-0.75KW 额定功率：0.75KW 额定电压：380V 流量：10立方米/小时 扬程：10米 进出口径：50mm（防爆等级 EX d IIB T4,表面最高温度≤135℃） | 台 | 1 | GB/T 24674-2021
297 | 循环水泵 | 型号：HL-80-24 功率：4KW 扬程：24米 流量：42m³ 转速：2900r/min（原生产厂家：深圳市伟鹏电机有限公司）（泵长度：38厘米） | 台 | 1 | 产品标准执行国家、行业、地方标准，无相关标准执行该企业标准以满足我公司要求。
298 | 液下排污泵 | 80YW40-15 扬程：15m 流量：40m3/h 功率：4KW 电压：380V（包含配套底阀） | 台 | 1 | 产品标准执行国家、行业、地方标准，无相关标准执行该企业标准以满足我公司要求。
299 | 污水污物潜水泵 | 50WQX15-70-7.5 流量：15m³/h 扬程：70m 功率：7.5KW (上海人民企业集团水泵有限公司) | 台 | 1 | 产品标准执行国家、行业、地方标准，无相关标准执行该企业标准以满足我公司要求。
300 | 电动试压泵 | DSY-25 | 台 | 1 | JB/T 9089-2014
301 | 消防员灭火防护服 | ZFMH-KL C级 | 件 | 1 | Xf10-2014
302 | 化学防护服 | Tychem 6000 | 件 | 1 | GB 24539-2021
303 | 避火服 | 1、防火、隔热，可穿越火区瞬间接触火焰。2、短时间可承受1000-1300℃的火焰温度。 | 件 | 1 | GB8965-1998/XF634-2015
304 | 酸碱类化学品防护服 | 3NP | 套 | 1 | 质量、性能等于或优于海固
305 | 防静电工作服 | 春夏季红色长袖长裤 防静电性能：带电荷量<0.6μC/套 防火面料 | 套 | 1 | GB12014-2019
306 | 防静电工作服 | 秋冬季红色长袖长裤 防静电性能：带电荷量<0.6μC/套 | 套 | 1 | GB12014-2019
307 | 防静电工作服 | 夏季短袖长裤 防静电性能：带电荷量<0.6μC/套 | 套 | 1 | GB12014-2019
308 | 防静电工作鞋 | 春款矮帮 功能：防砸 耐高温铁屑 防刺穿 耐油防滑 | 双 | 1 | GB 21148-2020
309 | 防静电工作鞋 | 冬款高帮 功能：防砸 耐高温铁屑 防刺穿 耐油防滑 | 双 | 1 | GB 21148-2020
310 | 防静电棉衣 | 红色 冬季棉内胆 拉链式 可拆卸帽子 防静电性能：带电荷量<0.6μC/套 | 件 | 1 | GB 21147-2007
311 | 防静电棉裤 | 红色 固定内胆 防静电性能：带电荷量<0.6μC/套 | 条 | 1 | GB 21147-2007
312 | 防静电披风 | 无帽子 | 件 | 1 | GB 21147-2007
313 | 防静电袖套 | 含导电纤维 | 对 | 1 | GB 21147-2007
314 | 绝缘雨靴 | 绝缘6KV | 双 | 1 | 产品标准执行国家、行业、地方标准，无相关标准执行该企业标准以满足我公司要求。
315 | 雨靴 | PVC 筒高约27cm | 双 | 1 | 产品标准执行国家、行业、地方标准，无相关标准执行该企业标准以满足我公司要求。
316 | 电工鞋 | 绝缘10KV 防砸防刺穿 | 双 | 1 | GB 21148-2020
317 | 灭火防护鞋 | 防砸钢包头 防穿刺钢底 阻燃隔热橡胶 | 双 | 1 | XF 6-2004
318 | 安全帽 | 白色 材质ABS 防静电 带检验报告 前面长江石化LOGO 侧面VIP 后面编号 | 顶 | 1 | GB 2811-2019
319 | 安全帽 | 红色 材质ABS 防静电 带检验报告 前面长江石化LOGO | 顶 | 1 | GB 2811-2019
320 | 安全帽 | 黄色 材质ABS 防静电 带检验报告 前面长江石化LOGO 后面编号 | 顶 | 1 | GB 2811-2019
321 | 保安大衣 | 冬季棉大衣 拉链款 防雨防寒 | 件 | 1 | 产品标准执行国家、行业、地方标准，无相关标准执行该企业标准以满足我公司要求。
322 | 保安服外套 | 秋季 藏青色 夹克款 | 件 | 1 | 产品标准执行国家、行业、地方标准，无相关标准执行该企业标准以满足我公司要求。
323 | 保安服 | 夏季短袖长裤 高支棉 蓝色 | 套 | 1 | 产品标准执行国家、行业、地方标准，无相关标准执行该企业标准以满足我公司要求。
324 | 保安服 | 秋季长袖长裤 高支棉 蓝色 | 套 | 1 | 产品标准执行国家、行业、地方标准，无相关标准执行该企业标准以满足我公司要求。
325 | 保安帽子（带徽章） | 藏蓝色 鸭舌帽 棉 平顶 带徽章 | 顶 | 1 | 产品标准执行国家、行业、地方标准，无相关标准执行该企业标准以满足我公司要求。
326 | 碳钢无缝管 | DN20 Ф25*2（ II系列） | 米 | 1 | GB/T8163-2018
327 | 碳钢无缝管 | DN25 Ф34*3（ I系列）；φ32*3（ II系列） | 米 | 1 | GB/T8163-2018
328 | 碳钢无缝管 | DN32 Ф42*3（ I系列）；φ38*3.5（ II系列） | 米 | 1 | GB/T8163-2018
329 | 碳钢无缝管 | DN40 Ф48*3（ I系列）；φ45*3.5（ II系列） | 米 | 1 | GB/T8163-2018
330 | 碳钢无缝管 | DN50 Ф60*4（ I系列）；φ57*3.5（ II系列） | 米 | 1 | GB/T8163-2018
331 | 碳钢无缝管 | DN65 Ф76*4（ II系列）；φ73*4（ I系列） | 米 | 1 | GB/T8163-2018
332 | 碳钢无缝管 | DN80 Ф89*5（ II系列）；φ88.9*5（ I系列） | 米 | 1 | GB/T8163-2018
333 | 碳钢无缝管 | DN100 Ф108*5（ II系列）；φ114*5（ I系列） | 米 | 1 | GB/T8163-2018
334 | 碳钢无缝管 | DN125 Ф140*5（ I系列）；φ133*5（ II系列） | 米 | 1 | GB/T8163-2018
335 | 碳钢无缝管 | DN150 Ф159*6（ II系列）；φ168*6（ I系列） | 米 | 1 | GB/T8163-2018
336 | 碳钢无缝管 | DN200 Φ219*6 | 米 | 1 | GB/T8163-2018
337 | 碳钢无缝管 | DN250 Φ273*7 | 米 | 1 | GB/T8163-2018
338 | 304不锈钢无缝管 | DN10 φ14*2 | 米 | 1 | GB/T 14976-2012
339 | 304不锈钢无缝管 | DN15 Φ22*3 | 米 | 1 | GB/T 14976-2012
340 | 304不锈钢无缝管 | DN20 Ф25*2（ II系列） | 米 | 1 | GB/T 14976-2012
341 | 304不锈钢无缝管 | DN25 Ф34*3（ I系列）；φ32*3（ II系列） | 米 | 1 | GB/T 14976-2012
342 | 304不锈钢无缝管 | DN32 Ф42*3（ I系列）；φ38*3.5（ II系列） | 米 | 1 | GB/T 14976-2012
343 | 304不锈钢无缝管 | DN40 Ф48*3（ I系列）；φ45*3.5（ II系列） | 米 | 1 | GB/T 14976-2012
344 | 304不锈钢无缝管 | DN50 Ф60*4（ I系列）；φ57*3.5（ II系列） | 米 | 1 | GB/T 14976-2012
345 | 304不锈钢无缝管 | DN65 Ф76*4（ II系列）；φ73*4（ I系列） | 米 | 1 | GB/T 14976-2012
346 | 304不锈钢无缝管 | DN80 Ф89*5（ II系列）；φ88.9*5（ I系列） | 米 | 1 | GB/T 14976-2012
347 | 304不锈钢无缝管 | DN100 Ф108*5（ II系列）；φ114*5（ I系列） | 米 | 1 | GB/T 14976-2012
348 | 304不锈钢无缝管 | DN125 Ф140*5（ I系列）；φ133*5（ II系列） | 米 | 1 | GB/T 14976-2012
349 | 304不锈钢无缝管 | DN150 Ф159*6（ II系列）；φ168*6（ I系列） | 米 | 1 | GB/T 14976-2012
350 | 304不锈钢无缝管 | DN200 Φ219*6 | 米 | 1 | GB/T 14976-2012
351 | 304不锈钢无缝管 | DN250 Φ273*7 | 米 | 1 | GB/T 14976-2012
352 | 304不锈钢无缝管 | DN300 Φ325*8 | 米 | 1 | GB/T 14976-2012
353 | 304不锈钢无缝管 | DN400 Φ426*10 | 米 | 1 | GB/T 14976-2012
354 | 不锈钢钢板 | φ16 0Cr18Ni9 | 平方米 | 1 | GB/T 3280-2015
355 | 不锈钢钢板 | φ10 0Cr18Ni9 | 平方米 | 1 | GB/T 3280-2015
356 | 不锈钢钢板 | φ2 0Cr18Ni9 | 平方米 | 1 | GB/T 3280-2015
357 | 电力脂 | 型号：801 800g | 罐 | 1 | 质量性能等于或优于昆仑
358 | 液压油 | L-HM46#抗磨液压油 170公斤 | 桶 | 1 | 产品标准执行国家、行业、地方标准，无相关标准执行该企业标准以满足我公司要求。
359 | 锂基脂润滑油 | 2# 15公斤 | 桶 | 1 | GB/T 7323-2008
360 | 锂基脂润滑油 | 3# 3.5公斤 | 桶 | 1 | GB/T 7323-2008
361 | 机油 | DTE中重级68号 18升 | 桶 | 1 | GB 11121-2025质量性能等于或优于美孚
362 | 橡套电缆 | YZ 5*4 | 米 | 1 | 产品标准执行国家、行业、地方标准，无相关标准执行该企业标准以满足我公司要求。
363 | 阻燃电缆 | ZR-RVV 2*1.5 | 米 | 1 | GB/T 19666-2005
364 | 阻燃电缆 | ZR-RVV 3*1.5 | 米 | 1 | GB/T 19666-2005
365 | 阻燃电缆 | ZR-RVV 3*2.5 | 米 | 1 | GB/T 19666-2005
366 | 阻燃电缆 | ZR-RVV 4*1.5 | 米 | 1 | GB/T 19666-2005 + GB/T 5023-2008
367 | 阻燃电缆 | ZR-RVV 5*2.5 | 米 | 1 | GB/T 19666-2005
368 | 阻燃电力电缆 | ZC-YJV 4*2.5平方 | 米 | 1 | GB/T 19666-2019
369 | 控制电缆 | KVVR7*1.5 | 米 | 1 | GB/T 9330-2020
370 | 控制电缆 | KVVR10*1.5 | 米 | 1 | GB/T 9330-2020
371 | 控制电缆 | KVV10*2.5 | 米 | 1 | GB/T 9330-2020
372 | 2芯屏蔽电缆 | ZR-RVVP 2*1 | 米 | 1 | GB/T 5023-2008
373 | 3芯屏蔽电缆 | ZR-RVVP 3*1 | 米 | 1 | GB/T 19666-2005
374 | 阻燃单芯线 | ZC-BV阻燃单芯线 2.5平方毫米 红色 | 米 | 1 | GB/T 19666-2005品质等于或优于正泰
375 | 阻燃单芯线 | ZC-BV阻燃单芯线 2.5平方毫米 蓝色 | 米 | 1 | GB/T 19666-2005品质等于或优于正泰
376 | 阻燃单芯线 | ZC-BV阻燃单芯线 2.5平方毫米 黄绿双色 | 米 | 1 | GB/T 19666-2005品质等于或优于正泰
377 | 多股软电线 | RV4 双色 | 米 | 1 | GB/T 5023-2008
378 | 多股软电线 | RV6 双色 | 米 | 1 | GB/T 5023-2008
379 | 电缆 | BVR 4平方 | 米 | 1 | GB/T 5023-2008 + GB/T 6995.2-2008
380 | 电缆 | BVR 6平方 | 米 | 1 | GB/T 5023-2008 + GB/T 6995.2-2008
381 | 电缆 | BVR 10平方 | 米 | 1 | GB/T 5023-2008 + GB/T 6995.2-2008
382 | 电缆 | BVR 16平方 | 米 | 1 | GB/T 5023-2008 + GB/T 6995.2-2008
383 | 多股软电线 | BVR50 双色 | 米 | 1 | GB/T 19666-2005 + GB/T 5023-2008
384 | 2芯电线 | RVV 2*1 | 米 | 1 | GB/T 5023-2008
385 | 2芯电线 | RVV 2*2.5 | 米 | 1 | GB/T 5023-2008
386 | 3芯电线 | RVV 3*2.5 | 米 | 1 | GB/T 12706-2020
387 | 4芯电线 | RVV 4*2.5 | 米 | 1 | GB/T 19666-2005
388 | 4芯电线 | RVV 4*4 | 米 | 1 | GB/T 12706-2020
389 | 4芯电线 | RVV 4X6 | 米 | 1 | GB/T 5023-2008
390 | 户外电话电缆 | HYA-5*2*0.5 | 米 | 1 | YD/T 322-2013
391 | 电线 | ZR-YJV3*4平方 | 米 | 1 | GB/T 12706-2020
392 | 电力电缆 | ZR-YJV3*25+1*16 | 米 | 1 | GB/T 12706-2020
393 | 电力电缆 | ZR-YJV3*10+1*6 | 米 | 1 | GB/T 12706-2020
394 | 电力电缆 | ZR-YJV 3*6+1*4 | 米 | 1 | GB/T 12706-2020
395 | 电力电缆 | ZR-YJV 3*16+2*10 | 米 | 1 | GB/T 12706-2020
396 | 电力电缆 | ZR-YJV 3*50+2*25 | 米 | 1 | GB/T 12706-2020
397 | 电力电缆 | ZR-YJV 0.6/3*240+1*120 | 米 | 1 | GB/T 12706-2020
398 | 电力电缆 | YJV22 3*25 +2*16 铠装 | 米 | 1 | GB/T 12706-2020
399 | 室内电话线 | HYV-2*2*0.5 | 米 | 1 | YD/T 322-2013
400 | 计算机通讯电缆 | ZR RVVSP 2*2*1 | 米 | 1 | GB/T 19666-2005 + GB/T 5023-2008
401 | 鹤管活接O型圈 | DN100 四氟 | 个 | 1 | 产品标准执行国家、行业、地方标准，无相关标准执行该企业标准以满足我公司要求。
402 | 消火栓端盖密封圈 | DN65 | 个 | 1 | GB 3452.1
403 | 快速接头密封圈 | 三元乙丙 DN20 外径34mm内径21mm厚4mm | 个 | 1 | GB/T21873-2008
404 |  | 氟橡胶 DN20 外径34mm内径21mm厚4mm | 个 | 1 | GB/T21873-2008
405 |  | 丁晴 DN20 外径34mm内径21mm厚4mm | 个 | 1 | GB/T21873-2008
406 | 快速接头密封圈 | 三元乙丙 DN25 外径38mm内径28mm厚6mm | 个 | 1 | GB/T21873-2008
407 |  | 氟橡胶 DN25 外径38mm内径28mm厚6mm | 个 | 1 | GB/T21873-2008
408 |  | 丁晴 DN25 外径38mm内径28mm厚6mm | 个 | 1 | GB/T21873-2008
409 | 快速接头丁晴垫圈 | DN40 外径56mm内径40mm厚6mm | 个 | 1 | GB/T21873-2008
410 | 快速接口密封圈 | 丁腈 外径124mm 内径102mm 厚度7mm | 个 | 1 | GB/T21873-2008
411 | UPS电源 | 220V,360分钟 | 套 | 1 | GB/T 7260.3-2024
412 | UPS电源 | C6KS 5400W | 台 | 1 | GB/T 7260质量性能等于或优于山特
413 | UPS电源 | C3KS主机 | 台 | 1 | GB/T 7260质量性能等于或优于山特
414 | 交换机 | MAGIC S8G-U千兆8口 | 台 | 1 | 产品标准执行国家、行业、地方标准，无相关标准执行该企业标准以满足我公司要求。
415 | 交换机 | MS4008V2 | 台 | 1 | GB/T 30094-2013
416 | 交换机 | H3C S1224 24口非网管 | 台 | 1 | GB/T 30094-2013
417 | 交换机 | EDS-208A-SS-SC5 | 台 | 1 | GB/T 30094-2013质量性能等于或优于MOXA
418 | 交换机 | X204-2LD | 台 | 1 | GB/T 30094-2013质量性能等于或优于西门子
419 | 交换机 | s5735S-L48T4s-A1 | 台 | 1 | GB/T 30094-2013质量性能等于或优于华为
420 | 交换机 | CBS110-8T-D-CN | 台 | 1 | GB/T 30094-2013质量性能等于或优于思科
421 | 交换机 | DS-3E0105P-E | 台 | 1 | GB/T 30094-2013质量性能等于或优于海康威视
422 | 交换机 | S5700-48TP-SI-AC 三层48口千兆机 | 台 | 1 | GB/T 30094-2013质量性能等于或优于华为
423 | 交换机 | RG-ES108GD 8口 千兆 | 台 | 1 | GB/T 30094-2013质量性能等于或优于锐捷
424 | 交换机 | 千兆非网管卡轨式工业以太网Opal5G-1GX4GE-LV-LV | 台 | 1 | GB/T 30094-2013
425 | 压力变送器 | SRWP3351TG-30SC2NM5HR6 | 个 | 1 | GB/T 12460-2008 GB/T 13818-2008质量性能等于或优于上润
426 | 压力变送器 | DBS-208 0-2.5MPa 24V 4-20MA | 个 | 1 | GB/T 12460-2008 GB/T 13818-2008
427 | 压力变送器 | 2088G3S22D2E5HR5 | 个 | 1 | GB/T 12460-2008 GB/T 13818-2008质量性能等于或优于罗斯蒙特
428 | 压力变送器 | T350T GP33 0-1.6Mpa | 个 | 1 | GB/T 12460-2008 GB/T 13818-2008质量性能等于或优于特安
429 | 压力变送器 | PMC51B | 个 | 1 | GB/T 12460-2008 GB/T 13818-2008质量性能等于或优于恩德斯豪斯(E+H)
430 | 远传温度变送器 | 0-100 L=80M | 个 | 1 | GB/T 28473.1 - 2012
431 | 可燃气体报警控制器主板 | 2301A电源主板 | 块 | 1 | 产品标准执行国家、行业、地方标准，无相关标准执行该企业标准以满足我公司要求。
432 | 可燃气体报警控制器主板 | 2301A控制主板 | 块 | 1 | 产品标准执行国家、行业、地方标准，无相关标准执行该企业标准以满足我公司要求。
433 | 防爆可燃气体报警器 | GT-AEC2232bX/A 带声光报警 | 套 | 1 | 产品标准执行国家、行业、地方标准，无相关标准执行该企业标准以满足我公司要求。
434 | 可燃气体报警器 | AEC2232bx-A 带声光模块 | 个 | 1 | GB 16808-2008 GB/T 50493-2019 GB 15322质量性能等于或优于安可信
435 | 可燃气体探测器传感器模块 | AEC2232bx-A | 个 | 1 | GB 15322.1-2019
436 | 有毒气体探测器传感器 | 检测苯 0-30mg/m3 光之电离 | 个 | 1 | GB/T 50493-2019质量性能等于或优于中安电子
437 | 有毒气体探测器 | JH-TCQ-C6H6（CZS）带声光模块 | 个 | 1 | GB/T 50493 - 2019
438 | 有毒气体探测器 | 型号：泵吸式FGM-2001（加装室外防护箱） | 台 | 1 | GB/T 50493 - 2019质量性能等于或优于 Honeywell
439 | 声光报警器 | SP-07J | 个 | 1 | 产品标准执行国家、行业、地方标准，无相关标准执行该企业标准以满足我公司要求。
440 | 苯便携式气体分析仪 | 手持式 电化学式 | 台 | 1 | 产品标准执行国家、行业、地方标准，无相关标准执行该企业标准以满足我公司要求。
441 | 诺安智能氧气传感器探头 | GTYQ-SNE4100B | 个 | 1 | 产品标准执行国家、行业、地方标准，无相关标准执行该企业标准以满足我公司要求。
442 | 防爆型固定式气体检测报警仪 | 型号GTYQ-S101,工作电压DC24v，检测气体苯-30mg/m3，输出信号4-20mA | 台 | 1 | 产品标准执行国家、行业、地方标准，无相关标准执行该企业标准以满足我公司要求。
443 | 路由器 | RT-AX57 | 个 | 1 | GB/T 41269-2022质量性能等于或优于华硕
444 | 缓蚀阻垢剂 | 25公斤 | 桶 | 1 | 产品标准执行国家、行业、地方标准，无相关标准执行该企业标准以满足我公司要求。